## Folha 1
IEX060 | Ud |  | Interruptor diferencial modular.
Interruptor diferencial instantâneo, classe AC, bipolar (2P), intensidade nominal 25 A, sensibilidade 30 mA, DCG225/030 "GENERAL ELECTRIC".
Unitário |  | Ud |  | Descrição | Rend. | Preço unitário | Importância
mt35gee003a |  | Ud |  | Interruptor diferencial instantâneo, classe AC, bipolar (2P), intensidade nominal 25 A, sensibilidade 30 mA, DCG225/030 "GENERAL ELECTRIC", montagem sobre calha DIN, segundo EN 61008-1. | 1 | 55.01 | 55.01
mo003 |  | h |  | Oficial de 1ª electricista. | 0.268 | 19.38 | 5.19
|  | % |  | Custos directos complementares | 2 | 60.2 | 1.2
Custo de manutenção decenal: 3,07€ nos primeiros 10 anos. | [5 empty] | Total: | 61.4