## Folha 1
IEX052 | Ud |  | Disjuntor magnético, modular.
Disjuntor magnético, poder de corte 15 kA, curva M, tripolar (3P), intensidade nominal 63 A, EP253M63 "GENERAL ELECTRIC".
Unitário |  | Ud |  | Descrição | Rend. | Preço unitário | Importância
mt35gee013tt |  | Ud |  | Disjuntor magnético, poder de corte 15 kA, curva M, tripolar (3P), intensidade nominal 63 A, EP253M63 "GENERAL ELECTRIC", montagem sobre calha DIN, segundo EN 60947-2. | 1 | 255.81 | 255.81
mo003 |  | h |  | Oficial de 1ª electricista. | 0.3 | 23.31 | 6.99
|  | % |  | Custos directos complementares | 2 | 262.8 | 5.26
Custo de manutenção decenal: 13,40€ nos primeiros 10 anos. | [5 empty] | Total: | 268.06