## Folha 1
IEX200 | Ud | Disjuntor em caixa moldada.
Disjuntor em caixa moldada, tripolar (3P), intensidade nominal 16 A, poder de corte 25 kA a 400 V, FD63E 433649 "GENERAL ELECTRIC", com unidade de protecção magneto-térmica LTM, ajuste da intensidade de disparo térmico entre 0,8 e 1 x In.
Unitário |  | Ud | Descrição | Rend. | Preço unitário | Importância
mt35gee100aa |  | Ud | Disjuntor em caixa moldada, tripolar (3P), intensidade nominal 16 A, poder de corte 25 kA a 400 V, FD63E 433649 "GENERAL ELECTRIC", com unidade de protecção magneto-térmica LTM, ajuste da intensidade de disparo térmico entre 0,8 e 1 x In, de 81x130x85 mm, segundo EN 60947-2. | 1 | 229.76 | 229.76
mo003 |  | h | Oficial de 1ª electricista. | 0.644 | 23.31 | 15.01
|  | % | Custos directos complementares | 2 | 244.77 | 4.9
Custo de manutenção decenal: 12,48€ nos primeiros 10 anos. |  |  |  |  | Total: | 249.67