## Folha 1
IEX207 | Ud | Disjuntor em caixa moldada, com bloco diferencial.
Disjuntor em caixa moldada, tripolar (3P), intensidade nominal 16 A, poder de corte 25 kA a 400 V, FD63E 433649 "GENERAL ELECTRIC", com unidade de protecção magneto-térmica LTM, ajuste da intensidade de disparo térmico entre 0,8 e 1 x In, com bloco diferencial para disjuntor em caixa moldada, tripolar (3P), 220/440 V, ajuste da intensidade de disparo de 0,3 a 10 A, ajuste do tempo de disparo de 60 a 600 ms, FD 431078.
Unitário |  | Ud | Descrição | Rend. | Preço unitário | Importância
mt35gee100aa |  | Ud | Disjuntor em caixa moldada, tripolar (3P), intensidade nominal 16 A, poder de corte 25 kA a 400 V, FD63E 433649 "GENERAL ELECTRIC", com unidade de protecção magneto-térmica LTM, ajuste da intensidade de disparo térmico entre 0,8 e 1 x In, de 81x130x85 mm, segundo EN 60947-2. | 1 | 229.76 | 229.76
mt35gee105a |  | Ud | Bloco diferencial para disjuntor em caixa moldada, tripolar (3P), 220/440 V, ajuste da intensidade de disparo de 0,3 a 10 A, ajuste do tempo de disparo de 60 a 600 ms, FD 431078 "GENERAL ELECTRIC". | 1 | 731.06 | 731.06
mo003 |  | h | Oficial de 1ª electricista. | 0.644 | 23.31 | 15.01
|  | % | Custos directos complementares | 2 | 975.83 | 19.52
Custo de manutenção decenal: 49,77€ nos primeiros 10 anos. |  |  |  |  | Total: | 995.35